## Input
Output Power	5	W
Supply Voltage	12	V
Frequency of Operation	14.125	MHz
Cgs	81	pF (Mosfet gate-source capacitance)
Q	10
Z	50	Ohms

## Output
RL	16.61186529	Ohms
Is	0.4166666667	Amps
Is-peak	1.25	Amps
Cparallel	43.53439484	pF
Lshift	0.2158138852	uH
Cres	67.82866578	pF
Lres	1.871759629	uH
Lmatch	0.2653609138	uH
Cmatch	319.4835849	pF
RFC	2.807639443	uH
Vds-max	42	V
Ltotal	2.352934428	uH